## Cover
VRF Selector Ultimate
VRF
Selection Report
| 项目名 |  | 日期
项目地址
| 客户名 | 公司
电话
地址

## Catalog
目录
1. 缩写词
2. 项目概述
2.1 机组单元
2.2 分歧管
2.3 控制器
2.4 模式转换器
2.5 管长
2.6 其他
3. 系统
3.1 外机详情
3.2 内机详情
3.3 管路
3.4 系统概述
4. 配管图
5. 配线图

## Abbreviations
1. 缩写词
序号 | 缩写词 | 注释 | 序号 | 缩写词 | 注释
1 | CC | 制冷能力 | 21 | W×H×D | 宽×高×深
2 | HC | 制热能力 | 22 | FLA | 最大电流
3 | Total CC-IDU | 室内机总容量 | 23 | MCA | 最小熔断电流
4 | Total CC-ODU | 室外机总容量 | 24 | MOP | 最大过流保护
5 | ESP | 允许静压范围 | 25 | Breaker | 断路器容量
6 | Extra Ref. | 冷媒追加量 | 26 | Cable Size | 线径×线数
7 | DB | 干球温度 | 27 | Temp C | 制冷 干球温度/相对湿度
8 | WB | 湿球温度 | 28 | Temp H | 制热 干球温度
9 | RH | 相对湿度 | 29 | Req CC | 制冷负荷
10 | Req TCC-IDU | 室内侧总制冷负荷 | 30 | Req SCC | 显热负荷
11 | Req TSC-IDU | 室内侧总显热负荷 | 31 | Act SCC | 实际显热能力
12 | Req THC-IDU | 室内侧总制热负荷 | 32 | Req HC | 制热负荷
13 | Rtd CC | 额定制冷量 | 33 | Vertical Dist | 与外机相对落差
14 | Act CC | 实际制冷量 | 34 | Design ESP | 设计静压
15 | Rtd HC | 额定制热量 | 35 | Design Airflow | 设计风量
16 | Act HC | 实际制热量 | 36 | CC Range | 制冷功率范围
17 | Rtd PI-C | 额定制冷输入功率 | 37 | HC Range | 制热功率范围
18 | Act PI-C | 实际制冷输入功率 | 38 | AEVR H | 允许的热交换容积范围
19 | Rtd PI-H | 额定制热输入功率 | 39 | Air Flow Range | 建议风量范围
20 | Act PI-H | 实际制热输入功率

## ProjectProposal
2. 项目概述
2.1 机组单元
序号 | 型号 |  | 描述 | 数量 | 单价 | 总价 | 备注
2.2 分歧管
序号 | 型号 |  | 描述 | 数量 | 单价 | 总价 | 备注
2.3 控制器
序号 | 型号 |  | 描述 | 数量 | 单价 | 总价 | 备注
2.4 模式转换器
序号 | 型号 |  | 描述 | 数量 | 单价 | 总价 | 备注
2.5 管长
序号 | 管径 | 总长 | 弯头数量 | 壁厚 |  |  | 型式
2.6 其他
序号 | 物料 |  | 值 | 单位 | 描述

## ODU
3. 系统
3.1 外机单元详情
型号
组合模块
描述
供电电源 | ESP |  | Total CC-IDU |  | Total CC-ODU |  | 最大内机数量 |  | 制冷剂 |  | Extra Ref.
Req TCC-IDU | Req TSC-IDU |  | Req THC-IDU |  | Rtd CC |  | Rtd HC |  | Rtd PI-C |  | Rtd PI-H
Connection ratio | Act CC |  | Act HC |  | Act PI-C |  | Act PI-H
%
*注意：“实际值”表示根据设计温度、管路长度、最大高度落差等修正之后的实际能力或输入功率。
设计条件 |  |  | DB |  |  |  | WB |  |  | RH
%
制冷 | 室外侧
室内侧
制热 | 室外侧
室内侧
电气配置
型号 |  | 宽×高×深 |  | 净重 |  | 断路器容量 |  | 线径×线数 |  | FLA | MCA | MOP

## IDU
3.2 内机单元详情
1. 普通内机
名称 | 型号 |  | Temp C/RH | Temp H | Req CC | Act CC | Req SCC | Act SCC | Req HC |  | Act HC
*注意:“实际值”表示根据设计温度、管路长度、最大高度落差等修正之后的实际能力或输入功率。
名称 | 描述 |  | Rtd CC | Rtd HC | 控制器 |  | Vertical Dist |  | Design ESP |  |  | 备注
2. 新风机
名称 | 型号 |  | Temp C/RH | Temp H | Req CC | Act CC | Req SCC | Act SCC | Req HC |  | Act HC
*注意:“实际值”表示根据设计温度、管路长度、最大高度落差等修正之后的实际能力或输入功率。
名称 | 描述 |  | Rtd CC | Rtd HC | 控制器 |  | Vertical Dist | Design ESP | Design Airflow |  |  | 备注
3. AHU-KIT unit
名称 | 型号 |  | Temp C/RH | Temp H | Req CC | Act CC | Req SCC | Act SCC | Req HC |  | Act HC
*注意:“实际值”表示根据设计温度、管路长度、最大高度落差等修正之后的实际能力或输入功率。
名称 | 描述 |  | Rtd CC | Rtd HC | 控制器 | Vertical Dist | CC Range | HC Range | AEVR H | Air Flow Range |  | 备注
4. 电气配置
型号 |  | 宽×高×深 |  | 净重 | ESP | 噪音 (高/中/低) | 风量 (高/中/低) | 电源规格 | 断路器容量 |  | 线径×线数

## Piping
3.3 配管
1. 气管
位置 | 液管 | 气管（低压） | 气管（高压） | 总长度 | 弯头数量
| mm | mm | mm | m
注：高压气管、低压气管只适用于热回收机组。
2. 管路限制
限制项 |  |  |  | 限制长度（≤） | 实际长度
|  |  |  | m | m
配管总长（实际长度） |  |  |  | 1000
室外机至最远室内机 |  |  | 实际长度 | 165
|  |  | 等效长度 | 190
距离室内第一分歧管最远室内机与最近室内机的长度差 |  |  |  | 90
室内第一分歧管至最远室内机的距离 |  |  |  | 40
室内外机间最大落差 |  |  | 室外机在上时 | 90
|  |  | 室外机在下时 | 90
室内机间最大落差h |  |  |  | 30
主管最大长度 |  |  |  | 90
室内机与距离其最近分歧管长度 |  |  |  | 10

## Piping HR
3.3 配管
1. 气管
位置 | 液管 | 气管（低压） | 气管（高压） | 总长度 | 弯头数量
| mm | mm | mm | m
注：高压气管、低压气管只适用于热回收机组。
2. 管路限制
限制项 |  |  |  | 限制长度（≤） | 实际长度
|  |  |  | m | m
配管总长（实际长度） |  |  |  | 1000
室外机至最远室内机 |  |  | 实际长度 | 165
|  |  | 等效长度 | 190
距离室内第一分歧管最远室内机与最近室内机的长度差 |  |  |  | 90
室内第一分歧管至最远室内机的距离 |  |  |  | 40
室内外机间最大落差 |  |  | 室外机在上时 | 90
|  |  | 室外机在下时 | 90
室内机间最大落差h |  |  |  | 30
主管最大长度 |  |  |  | 90
室内机与距离其最近分歧管长度 |  |  |  | 10
室内机与模式转换器之间最大长度(分支并联时) |  |  |  | - | -
热水发生器与室外机之间最大长度 |  |  |  | - | -
热水发生器与模式转换器之间最大长度 |  |  |  | - | -
热水发生器与第一分歧管之间最大长度 |  |  |  | - | -
热水发生器与水箱之间最大长度 |  |  |  | - | -
热水发生器与室外机之间最大落差 |  |  |  | - | -
热水发生器与水箱之间最大落差 |  |  |  | - | -

## Piping 2
3.3 配管
1. 气管
位置 | 液管 | 气管（低压） | 气管（高压） | 总长度 | 弯头数量
| mm | mm | mm | m
注：高压气管、低压气管只适用于热回收机组。
2. 管路限制
限制项 |  |  |  | 限制长度（≤） | 实际长度
|  |  |  | m | m
配管总长（实际长度） |  |  |  | 300
室外机至最远室内机 |  |  | 实际长度 | 120
|  |  | 相当长度 | 150
外机到热水转接器的最远配管 |  |  |  | 30
外机与热水转接器落差 |  |  |  | 30
热水转接器与水箱的连接管长度 |  |  |  | 6
热水转接器与水箱落差 |  |  |  | 3
第一分歧管到最远室内机配管 |  |  |  | 40
室内机与室外机落差 |  |  | 室外机在上 | 50
|  |  | 室外机在下 | 40
室内机之间的落差（包含热水转接器） |  |  |  | 15

## Piping 3
3.3 配管
1. 气管
位置 | 液管 | 气管（低压） | 气管（高压） | 总长度 | 弯头数量
| mm | mm | mm | m
注：高压气管、低压气管只适用于热回收机组。
2. 管路限制
限制项 |  |  |  | 限制长度（≤） | 实际长度
|  |  |  | m | m
配管总长（实际长） |  |  |  | 300
室外机至最远室内机 |  |  | 实际长度 | 120
|  |  | 相当长度 | 150
室内第一分歧管到最远室内机配管 |  |  |  | 40
室内机与室外机落差 |  |  | 室外机在上 | 50
|  |  | 室外机在下 | 40
室内机之间的落差（包含热水发生器） |  |  |  | 15
外机与热水发生器落差 |  |  |  | 30
热水发生器与水箱落差 |  |  |  | 3
热水发生器与室外机的最远配管距离 |  |  |  | 30
热水发生器与水箱的连接管长度 |  |  |  | 6
热水发生器与第一分歧管距离 |  |  |  | 5

## Piping 4
3.3 配管
1. 气管
位置 | 液管 | 气管（低压） | 气管（高压） | 总长度 | 弯头数量
| mm | mm | mm | m
注：高压气管、低压气管只适用于热回收机组。
2. 管路限制
限制项 |  |  |  | 限制长度（≤） | 实际长度
|  |  |  | m | m
配管总长（实际长度） |  |  |  | 300
室外机至最远室内机 |  |  | 实际长度 | 120
|  |  | 等效长度 | 150
距离室内分歧管最远室内机与最近室内机的长度差 |  |  |  | 40
室内第一分歧管到最远室内机 |  |  |  | 90
室外机与室内机之间落差 |  |  | 室外机在上时 | 40
|  |  | 室外机在下时 | 50
室外机与热水发生器之间落差 |  |  |  | 30
室内机与热水发生器之间落差 |  |  |  | 15
主管最大长度 |  |  |  | 90
室内机与距离其最近分歧管长度 |  |  |  | 40
室外机到热水发生器的最大连接管长度 |  |  |  | 30
所有热水发生器连接管长度 |  |  |  | 25
热水发生器与水箱的连接管长度 |  |  |  | 6

## Proposal
3.4 系统概述
1. 机组单元
序号 | 型号 |  | 数量 |  | 描述
2. 管长
序号 | 管径 | 总长 | 弯头数量 |  | 壁厚 | 型式
| mm | mm |  |  | mm
3. 物料
序号 | 物料 |  | 数量 | 单位 | 描述

## Piping Diagram
4. 配管图
该图片可以复制到剪切板进行大小属性调整。

## Wiring Diagram
5. 配线图
该图片可以复制到剪切板进行大小属性调整。